## MDS
Prefeitura Municipal de Herval d'Oeste - Secretaria Assistencia Social
Obra: Centro de Referência de Assistência Social – Peti |  |  |  |  | Data Base:06 de agosto de 2013
Município:Herval d'Oeste |  |  |  |  | BDI:20%
Endereço:Avenida Beira Rio
Planilha Orçamentária
Item | Cód.SINAPI | Descrição dos Serviços | Unid. | Quant. | Valor Unit.(R$) | Valor Total(R$)
1.0 |  | Serviços Preliminares
1.1 | 74209/001 | Placa da obra em chapa de aço galvanizado - padrão Governo Federal | m² | 4 | 222.05 | 888.2
1.2 | 73822/001 | Limpeza do terreno | m²
1.3 | 73960 | Ligação provisória de água/esgoto | unid
1.4 | 73960/001 | Ligação provisória de energia elétrica em baixa tensão | unid
1.5 | 74220/001 | Tapume em chapa de madeira compensada (6mm) com pintura a cal | m²
1.6 | 74210/001 | Barracão para escritório, depósito, sanitários, refeitório e alojamento, com piso cimentado e cobertura em telha fibrocimento 4mm | m²
1.7 | 73992/00 | Locação convencional da obra (execução de gabarito) | m²
Subtotal item 1.0 | [5 empty] | 888.2
2.0 |  | Movimento de Terra
2.1 | 73965/015 | Escavação manual de valas em qualquer terreno, exceto rocha, até h=1,50 m | m³ | 1.5 | 21.44 | 32.16
2.2 | 73733 | Regularização e compactação do fundo de valas | m² | 1.5 | 2.41 | 3.615
2.3 | 73904/002 | Reaterro compactado de vala com material da obra | m³ | 1.5 | 25.02 | 37.53
2.4 | 55835 | Aterro compactado (caixão) camadas de 0,20 m com material argilo - cascalho | m³ | 3.75 | 25.02 | 93.825
Subtotal item 2.0 | [5 empty] | 167.13
3.0 |  | Infra-estrutura: Fundações
3.1 |  | Embasamento, Vigas Baldrame e "Pescoço" dos Pilares
3.1.1 | 6430 | Escavação manual de cavas (fundações rasas ≤ 2,00m) | m³ | 2 | 21.44 | 42.88
3.1.2 | 73817/002 | Embasamento com material granular (pedra rachão) | m³ | 0.9 | 90.8 | 81.72
3.1.3 | 5970 | Forma de madeira comum para fundações (vigas/pescoço), inclusive desforma | m² | 6 | 34.57 | 207.42
3.1.4 | 73972/002 | Concreto estrutural (Fck =20MPa) para vigas/pescoço | m³ | 1 | 342.4 | 342.4
3.1.5 | 74254/002 | Armação aço CA-50, Ø 6,3mm (1/4) a Ø12,5mm (1/2) - vigas/pescoço | Kg | 67 | 5.38 | 360.46
3.1.6 | 73942/002 | Armação aço CA-60, Ø 3.4mm (1/4) a Ø 6.0mm (1/2) - vigas/pescoço | Kg | 15 | 5.72 | 85.8
3.1.7 | 74157/001 | Lançamento e adensamento de concreto em fundações | m³ | 1 | 58.38 | 58.38
3.2 |  | Sapatas Isoladas para Pilares ( 60 x60 cm)
3.2.1 | 73907/004 | Lastro de concreto magro, e=3,0 cm, preparo mecânico, inclusive aditivo | m² | 4 | 14.6 | 58.4
3.2.2 | 74254/002 | Armação aço CA-50, Ø 6,3mm (1/4) a Ø12,5mm (1/2) - sapatas | Kg | 60 | 5.38 | 322.8
3.2.3 | 73972/002 | Concreto estrutural (Fck =20MPa) para sapatas | m³ | 1.2 | 342.4 | 410.88
3.2.4 | 5970 | Forma de madeira comum para fundações (sapatas), inclusive desforma | m² | 4.8 | 34.57 | 165.936
3.2.5 | 74157/001 | Lançamento e adensamento de concreto em fundações | m³ | 1.2 | 58.38 | 70.056
Subtotal item 3.0 | [5 empty] | 2207.132
4.0 |  | Superestrutura
4.1 |  | Concreto Armado para Pilares e Vigas
4.1.1 | 74007/002 | Forma com tábuas de madeira 2,5 x 30 cm, inclusive desforma | m² | 1.2 | 37.3 | 44.76
4.1.2 | 74254/002 | Armação aço CA-50, Ø 6,3mm (1/4) a Ø12,5mm (1/2) | Kg | 75 | 5.38 | 403.5
4.1.3 | 73942/002 | Armação aço CA-60, Ø 3.4mm (1/4) a Ø 6.0mm (1/2) | Kg | 40 | 5.72 | 228.8
4.1.4 | 73972/002 | Concreto estrutural (Fck =20MPa) | m³ | 0.8 | 342.4 | 273.92
4.1.5 | 74157/002 | Lançamento manual de concreto em estruturas, inclusive vibração | m³ | 2 | 112.6 | 225.2
4.2 |  | Concreto Armado para Vergas
4.2.1 | 74200/001 | Verga pré-moldada em concreto armado (Fck= 15Mpa) - 10x10cm | m
4.3 |  | Laje Pré-Moldada
Subtotal item 4.0 | [5 empty] | 1176.18
5.0 |  | Paredes
5.1 |  | Alvenaria de vedação
5.1.1 | 73935/003 | Alvenaria em tijolo cerâmico furado 9 x 19 x 19cm, 1/2 vez e assentado em argamassa traço 1:4 (cimento e areia) com e=1cm | m² | 61.7 | 55.35 | 3415.095
5.1.2 | 73899/002 | Demolição parede em alvenaria sem reaproveitamento | m² | 70.35 | 42.9 | 3018.015
Subtotal item 5.0 | [5 empty] | 6433.11
6.0 |  | Esquadrias
6.1 |  | Portas de Madeira e Vidro
6.1.3 |  | Porta de Madeira - PM 1 (80 x 210) - com ferragens | unid | 11 | 325 | 3575
6.1.7 |  | Porta de Madeira - PM 2 (90 x 210) - com ferragens | unid | 1 | 580 | 580
|  | Porta de Madeira - PM 3 (110 x 210) - com ferragens | unid | 2 | 720 | 1440
|  | Porta de madeira - PM 10 (180x210) - com ferragens | unid | 1 | 1160 | 1160
6.3 |  | Janelas metálicas
6.3.1 |  | Janela de Alumínio maxim-ar - JA 1 (110 x60) - com ferragens e vidro 4mm | unid | 4 | 345.25 | 1381
6.3.2 |  | Janela de Alumínio de correr - JA 2 (200 x 120) - com ferragens e vidro 4mm | unid | 1 | 480 | 480
6.3.3 |  | Retirada de aberturas de madeira | unid | 9 | 35 | 315
6.3.8 | 73932/001 | Grade de Ferro em Barra Chata 3/16" | m² | 0 | 0 | 0
Subtotal item 6.0 | [5 empty] | 8931
7.0 |  | Cobertura
7.1 | 72084 | Estrutura em madeira de lei para telha ceramica ondulada | m² | 65 | 73.62 | 4785.3
7.2 |  | Retirada Telha Ceramica/forro | m² | 267 | 6.72 | 1794.24
7.3 | 73938 | Telha ceramica, incluso acessórios de fixação (insumo) | m² | 267 | 21.07 | 5625.69
7.4 | 73939 | Telha ceramica, incluso acessórios de fixação (serviço) | m² | 267 | 21.07 | 5625.69
7.5 |  | Forro Pvc/Abas | m | 267 | 27 | 7209
Subtotal item 7.0 | [5 empty] | 25039.92
8.0 |  | Impermeabilização
8.1 | 73971/001 | Impermeabilização com manta asfáltica 4mm - calhas e laje | m² | 7.5 | 33.4 | 250.5
8.2 | 73635 | Proteção mecânica c/ argamassa traço 1:3, espessura 2cm | m | 10 | 11.29 | 112.9
8.3 | 74106/001 | Impermeabilização com tinta betuminosa em fundações, baldrames | m² | 7.5 | 5.74 | 43.05
Subtotal item 8.0 | [5 empty] | 406.45
9.0 |  | Revestimento de Paredes
9.1 | 5974 | Chapisco de aderência em paredes internas e externas | m² | 123.4 | 3.26 | 402.284
9.2 | 5978 | Emboço em paredes internas e externas para receber azulejo branco 15x15cm | m² | 131.7 | 14.91 | 1963.647
9.3 | 5995 | Reboco para paredes internas e externas - espessura 2,0 cm | m² | 123.4 | 10.46 | 1290.764
9.4 | 73896 | Retirada de Azulejos | m² | 27 | 28.26 | 763.02
9.5 | 73925/002 | Azulejo branco 15 x 15cm, fixado com argamassa, inclusive rejunte | m² | 131.7 | 24.89 | 3278.013
Subtotal item 9.0 | [5 empty] | 7697.728
10.0 |  | Pavimentação
10.1 |  | Retirada de assoalho de madeira | m² | 100 | 8.15 | 815
10.2 |  | Laje Pré moldada e=12cm inclusive capa de concreto | m² | 100 | 65 | 6500
10.3 | 73977/001 | Camada regularizadora e=3cm | m² | 216 | 14.79 | 3194.64
10.4 | 74108/001 | Piso cerâmico PEI IV - 30 x 30, assentado com argamassa, inclusive rejunte | m² | 216 | 36 | 7776
Subtotal item 10.0 | [5 empty] | 18285.64
11.0 |  | Rodapés e Peitoris
11.1 | 73985/001 | Rodapé cerâmico PEI IV, assentado com argamassa, inclusive rejunte | m | 138.63 | 7.85 | 1088.2455
Subtotal item 11.0 | [5 empty] | 1088.2455
12.0 |  | Pintura
12.1 |  | Preparação de parede e aplicação de fundo preparador | m² | 613.9 | 3.65 | 2240.735
12.2 | 73954/002 | Pintura acrílica 02 demãos sobre paredes/tetos | m² | 613.9 | 11.22 | 6887.958
12.3 | 73832/001 | Emassamento em madeira, base a óleo - 02 demãos | m² | 52.5 | 9.92 | 520.8
12.4 | 73739/001 | Pintura esmalte acetinado em madeira, 02 demãos | m² | 52.5 | 8.65 | 454.125
12.5 |  | Pintura esmalte acetinado em janelas metálicas, 02 demãos | m² | 28.8 | 8.65 | 249.12
10352.738
13.0 |  | Instalação Elétrica
13.1 |  | Quadro de Distribuição de Luz e Força (QDLF)
13.2 |  | Luminárias
13.2.1 | 73953/002 | Luminária completa de sobrepor tipo calha 2x 20w c/ reator/lamp. fluoresc. | unid | 8 | 66.65 | 533.2
13.2.2 | 73953/006 | Luminária completa de sobrepor tipo calha 2x 40w c/ reator/lamp. fluoresc. | unid | 16 | 72.18 | 1154.88
13.3 |  | Ponto de Luz
13.3.1 | 74132/001 | Instalação ponto luz equivalente a 2 varas eletroduto PVC rigido 3/4", 12m de fio 2,5mm², caixas, conexões, luvas, curva e interruptor embutir com placa, inclusive abertura e fechamento rasgo alvenaria | unid | 16 | 119.19 | 1907.04
13.3.2 | 74132/003 | Instalação conjunto de 2 ponto luz equivalente a 5 varas eletroduto PVC rigido 3/4", 33m de fio 2,5mm², caixas, conexões, luvas, curva e interruptor embutir com placa, inclusive abertura e fechamento rasgo alvenaria | unid | 2 | 210.27 | 420.54
13.3.3 | 74132/005 | Instalação conjunto de 3 ponto luz equivalente a 6 varas eletroduto PVC rigido 3/4", 50m de fio 2,5mm², caixas, conexões, luvas, curva e interruptor embutir com placa, inclusive abertura e fechamento rasgo alvenaria | unid | 2 | 285.11 | 570.22
13.4 |  | Pontos de tomadas
13.4.1 | 73952/006 | Instalação ponto tomada equivalente 2 varas eletroduto PVC rígido de 1/2" 12m de fio 2,5mm2 caixas conexões tomada de embutir com placa, inclusive abertura e fechamento de rasgo em alvenaria | unid | 8 | 93.88 | 751.04
13.4.2 | 73952/008 | Instalação 1 conjunto 2 tomadas equivalente 3 varas eletroduto PVC rígido 1/2", 18m de fio 2,5mm2 caixas conexões e tomadas de embutir com placa, inclusive abertura e fechamento de rasgo em alvenaria | unid | 1 | 131.82 | 131.82
13.4.3 | 73952/010 | Instalação 1 conjunto 3 tomadas equivalente 4 varas eletroduto PVC rígido 1/2", 25m de fio 2,5mm2 caixas conexões e tomadas de embutir com placa, inclusive conexões e fechamento de rasgo em alvenaria | unid | 10 | 168.4 | 1684
13.5 | 74042/002 | Interruptor duplo com eletroduto PVC 1/2" (13mm) e caixa 4X2" | pt | 2 | 86.82 | 173.64
13.6 | 74042/007 | Interruptor three -way com eletroduto PVC 3/4"(20mm) e caixa 4X2" | pt | 1 | 214.49 | 214.49
13.7 | 73917/001 | Tomada bipolar 10A/250V p/ piso c/ eletroduto PVC 1/2" (13mm) e caixa 4X2" | pt | 3 | 58.01 | 174.03
13.8 | 74054/003 | Tomada p/ ar condicionado (caixa,eletrodutos, fios e tomada) | pt | 3 | 151.95 | 455.85
Subtotal item 13.0 | [5 empty] | 8170.75
14.0 |  | Instalação Telefônica
14.1 | 73613 | Eletroduto PVC rígido roscável 20 mm (3/4") | m | 29.6 | 4.9 | 145.04
14.2 | 73768/003 | Cabo telefônico CI-50, 10 pares | m | 38.48 | 3.33 | 128.1384
14.3 | 73918/001 | Caixa de passagem para telefone 10X10X5cm | unid | 4 | 32.63 | 130.52
14.4 | 74052/002 | Quadro de distribuição para telefone nº.3, 40 x40 x 12cm | unid | 1 | 109.52 | 109.52
Subtotal item 14.0 | [5 empty] | 513.2184
15.0 |  | Instalação Hidráulica/GLP
15.1 |  | Tubulações e Conexões em PVC e Caixa D'água (1000 litros)
15.1.1 | 75030/001 | Tubo em PVC soldável água fria Ø 25mm, inclusive conexões | m | 28.4 | 11.03 | 313.252
15.1.2 | 75030/002 | Tubo em PVC soldável água fria Ø 32mm, inclusive conexões | m | 4.35 | 15.97 | 69.4695
15.1.3 | 75030/004 | Tubo em PVC soldável água fria Ø 50mm, inclusive conexões | m | 19.5 | 22.44 | 437.58
15.1.4 | 75030/005 | Tubo em PVC soldável água fria Ø 60mm, inclusive conexões | m | 6.7 | 33.86 | 226.862
15.1.5 | 72783 | Adaptador PVC c/ flanges/anel p/ caixa d'água 20mm x1/2" (entrada e ladrão) | unid | 2 | 8.02 | 16.04
15.1.6 | 72785 | Adaptador PVC c/ flanges/anel p/ caixa d'água 32mm x1" (limpeza) | unid | 1 | 15.34 | 15.34
15.1.7 | 72787 | Adaptador PVC c/ flanges/anel p/ caixa d'água 50mm x1 1/2" (barrilete) | unid | 1 | 21.06 | 21.06
15.1.8 | 72788 | Adaptador PVC c/ flanges/anel p/ caixa d'água 60mm x 2" (barrilete) | unid | 1 | 31.7 | 31.7
15.2 |  | Acessórios e Complementos
15.2.1 | 74180/001 | Registro de gaveta 2.1/2" (60mm) bruto (barrilete) | unid | 2 | 232.16 | 464.32
15.2.2 | 74181/001 | Registro de gaveta 2" (50mm) bruto (barrilete) | unid | 1 | 99.92 | 99.92
15.2.3 | 74058/003 | Torneira de bóia real 1" (25mm) com balão plástico | unid | 2 | 52.79 | 105.58
15.2.4 | 73748/000 | Reservatório d'água de fibrocimento, capacidade de 1000 litros - fornecimento e instalação | unid | 1 | 257.32 | 257.32
15.2.5 | 73976/002 | Tubo de Aço Galvanizado 1/2" (10MM), Inclusive Conexões | m | 1.5 | 12.45 | 18.675
Subtotal item 15.0 | [5 empty] | 2077.1185
16.0 |  | Instalação Sanitária
16.1 |  | Tubulações e Conexões de PVC
16.1.1 | 73958/001 | Ponto esgoto de PVC Ø 100mm, inclusive conexões (nos sanitários) | pt | 3 | 71.24 | 213.72
16.1.2 | 74165/004 | Tubo PVC esgoto Ø 100mm, inclusive conexões (rede externa) | m | 48.2 | 29.25 | 1409.85
16.1.3 | 74165/003 | Tubo PVC esgoto Ø 75mm, inclusive conexões (rede interna) | m | 3.4 | 27.4 | 93.16
16.1.4 | 74165/002 | Tubo PVC esgoto Ø 50mm, inclusive conexões (rede interna) | m | 2.65 | 20.01 | 53.0265
16.1.5 | 74165/001 | Tubo PVC esgoto Ø 40mm, inclusive conexões (rede interna) | m | 9.8 | 14.89 | 145.922
16.2 |  | Acessórios e Complementos
16.2.1 | 40777 | Caixa sifonada PVC 150 x 150 x 50mm | unid | 5 | 23.99 | 119.95
16.2.2 | 74225/001 | Caixa de gordura PVC 250 x 230 x 75mm, com tampa e porta-tampa | unid | 1 | 55 | 55
16.2.3 | 74104/001 | Caixa de inspeção em alvenaria 60 x 60 x 60 cm c/ tampa de concreto | unid | 2 | 102.41 | 204.82
16.2.4 | 74166/001 | Caixa de passagem pre- moldada Ø60 cm c/ tampa de concreto | unid | 4 | 117.72 | 470.88
16.3 |  | Sistema Tratamento Esgoto
16.3.1 |  | Caixa Centralizadora - Ligação Rede Coletora de Esgoto | unid | 1 | 1037.42 | 1037.42
Subtotal item 17.0 | [5 empty] | 3803.7485
17.0 |  | Prevenção e Combate a Incêndio
17.1 | 73775/001 | Extintor de incêndio tipo PQS com 4Kg | unid | 2 | 93.68 | 187.36
17.2 |  | Luminária de emergencia completa led | unid | 3 | 40 | 120
17.3 |  | Sinalização de emergencia | unid | 3 | 35 | 105
Subtotal item 18.0 | [5 empty] | 412.36
18.0 |  | Louças e Metais
18.1 |  | Louças
18.1.1 | 6021 | Vaso sanitário sifonado louça branca, inclusas fixações | unid | 3 | 144.02 | 432.06
18.1.2 | 74230/001 | Assento plástico para vaso sanitário | unid | 3 | 14.05 | 42.15
18.1.3 | 73947/008 | Lavatório de louça branca popular 47 x 35cm, inclusos acessórios de fixação | unid | 3 | 78 | 234
18.1.4 | 74146/001 | Tanque de Fibra branco completo sem coluna, inclusive torneira metálica | unid | 1 | 195.84 | 195.84
18.1.5 | 74149/001 | Pia de cozinha em banca granito cinza 1,20 x 0,60m/cuba inox/torneira parede | unid | 1 | 332.99 | 332.99
18.1.6 | 6004 | Papeleira de louça branca | uind | 3 | 36.89 | 110.67
18.1.7 | 73947/012 | Porta sabonete líquido | unid | 3 | 22.44 | 67.32
18.1.8 | 73947/010 | Porta-toalha de louça branca com bastão plástico | uinid | 3 | 25.36 | 76.08
18.1.9 | 6007 | Saboneteira de louça branca 7,5 x 15cm para pia de cozinha | unid | 1 | 30.73 | 30.73
18.2 |  | Metais
18.2.1 | 40729 | Válvula de descarga 1.1/2" (38mm) com registro, acabamento em metal cromado | unid | 3 | 151.97 | 455.91
18.2.2 | 74175/001 | Registro de gaveta 1" (25mm) com canopla e acabamento cromado | unid | 4 | 75.84 | 303.36
18.2.3 | 73949/009 | Torneira cromada 1/2" ou 3/4" para lavatório | unid | 3 | 46.1 | 138.3
18.2.4 | 74014/001 | Válvula em metal cromado 3.1/2"X1.1/2" para lavatório, pia e tanque | unid | 4 | 37.9 | 151.6
18.2.5 | 74128/002 | Sifão em metal cromado 1"X1.1/2" para lavatório e pia | unid | 4 | 79.29 | 317.16
18.2.6 | 74128/001 | Sifão metálico cromado 1.1/2"X2" para tanque | unid | 1 | 98.51 | 98.51
Subtotal item 19.0 | [5 empty] | 2986.68
19.0 |  | Serviços Diversos
19.1 | 73892/002 | Execução de calçada em concreto 1:3:5 (Fck=12 MPa) espessura 7cm | m² | 12 | 24.68 | 296.16
19.2 | 74228/001 | Banco de concreto aparente, largura 45cm e 10cm de espessura em C.A | m | 4.2 | 113.34 | 476.028
19.3 | 74195 | Guarda Corpo com corrimão - Rampa de Acesso | m | 10 | 222.99 | 2229.9
19.4 |  | Conjunto de barra de apoio para PNE em aço inox | cj | 1 | 216.76 | 216.76
Subtotal item 20.0 | [5 empty] | 3218.848
20.0 |  | Serviços Finais
20.1 | 9537 | Limpeza final da obra | m² | 216 | 1.15 | 248.4
Subtotal item 21.0 | [5 empty] | 248.4
|  | Subtotal Geral |  |  |  | 104104.5969
|  | BDI | 20% |  |  | 20820.9194
|  | Total Geral |  |  |  | 124925.5163